## Plan1
Calculadora de Materiais Básicos
WWW.MEIACLOHER.COM
Materiais Para Assentamento de tijolo furado
- Incluída perda de 7% para tijolos
- Descontar a área das portas e janelas da área da parede
- A junta entre os tijolos normalmente é de 1,5 cm
| Proporção de Cimento | 0
| Proporção de Cal | 0
| Proporção de Areia | 0 |  | Esquema
| Largura da Junta | 0 | cm
| Largura Tijolo | 0 | cm
| Altura Tijolo | 0 | cm
| Comprimento Tijolo | 0 | cm
| Área de Parede | 0 | m2
Resultado:
| Quantidade de cimento | #DIV/0! | saco de 50 kg
| Quantidade de cal | #DIV/0! | saco de 20 Kg
| Quantidade de areia | 0 | m3
| Quantidade de tijolos | 0 | unidades
Materiais para Contrapiso de Cimento e Areia
- A espessura do contrapiso varia entre 2 e 6 cm,
geralmente se usa 3 cm.
| Proporção Cimento | 0
| Proporção Areia | 0
| Espessura do Contrapiso | 0 | cm
| Área do Contrapiso | 0 | m2
Resultado:
| Quantidade de cimento | #DIV/0! | saco de 50 kg
| Quantidade de areia | 0 | m3
Quantidade de Materiais para Emboço
- descontar área de portas e janelas para calcular a
área de emboço
- a espessura do emboço varia entre 1,5 e 2,5 cm o mais
frequente é 2,0 cm
| Proporção Cimento | 0
| Proporção Cal | 0
| Proporção Areia | 0
| Espessura do Emboço | 0 | cm
| Área de Emboço | 0 | m2
Resultado:
| Quantidade de cimento | #DIV/0! | saco de 50 kg
| Quantidade de cal | #DIV/0! | saco de 20 kg
| Quantidade de areia | 0 | m3
Quantidade de Materiais para Chapisco
- espessura de 3mm para chapisco fino
- espessura de 5 mm para chapisco grosso
| Proporção Cimento | 0
| Proporção Areia | 0
| Espessura do Chapisco | 0 | mm
| Área do Chapisco | 0 | m2
Resultado:
| Quantidade de cimento | #DIV/0! | saco de 50 kg
| Quantidade de areia | 0 | m3
Materiais para piso de concreto
- A espessura do piso varia entre 6 e 12 cm, para pisos
comuns costuma-se usar 7 cm
| Proporção Cimento | 0
| Proporção Areia | 0
| Proporção Brita | 0
| Espessura do Piso | 0 | cm
| Área do Piso | 0 | m2
Resultado:
| Quantidade de cimento | #DIV/0! | saco de 50 kg
| Quantidade de areia | #DIV/0! | m3
| Quantidade de brita | 0 | m3
Quantidade de materiais para pilar embutido
em parede de tijolo furado
- considera acréscimo de 20% no material para o
concreto preencher os furos dos tijolos
| Proporção Cimento | 0
| Proporção Areia | 0 |  | Esquema
| Proporção Brita | 0
| Largura Pilar | 0 | cm
| Comprimento Pilar | 0 | cm
| Altura Pilar | 0 | m
| Quantidade de Pilares | 0 | unidades
Resultado:
| Quantidade de cimento | #DIV/0! | saco de 50 kg
| Quantidade de areia | #DIV/0! | m3
| Quantidade de brita | 0 | m3
Quantidade de materiais para pilar isolado ou
embutido em paredes de bloco de concreto ou
tijolo maciço.
| Proporção Cimento | 0
| Proporção Areia | 0
| Proporção Brita | 0
| Largura Pilar | 0 | cm
| Comprimento Pilar | 0 | cm
| Altura Pilar | 0 | m
| Quantidade de Pilares | 0 | unidades
Resultado:
| Quantidade de cimento | #DIV/0! | saco de 50 kg
| Quantidade de areia | #DIV/0! | m3
| Quantidade de brita | 0 | m3
Materiais para vigas
| Proporção Cimento | 0
| Proporção Areia | 0
| Proporção Brita | 0 |  | Esquema
| Largura Viga | 0 | cm
| Altura Viga | 0 | cm
| Comprimento total vigas | 0 | m
Resultado:
| Quantidade de cimento | #DIV/0! | saco de 50 kg
| Quantidade de areia | #DIV/0! | m3
| Quantidade de brita | 0 | m3
Materiais para Laje de concreto
- Consulte o fornecedor da laje para determinar a
espessura da capa de concreto
| Proporção Cimento | 0
| Proporção Areia | 0
| Proporção Brita | 0
| Espessura da capa da laje | 0 | cm
| Área da Laje | 0 | m2
Resultado:
| Quantidade de cimento | #DIV/0! | saco de 50 kg
| Quantidade de areia | #DIV/0! | m3
| Quantidade de brita | 0 | m3
Argamassa e Rejunte para Assentamento de cerâmica
- a espessura da peça de cerâmica geralmente é de
8 mm, mas o recomendável é medir
- a espessura da junta é determinada pelo fabricante do
revestimento, em geral varia de 3 a 5 mm
Esquema
| Comprimento da Peça | 0 | cm
| Largura da peça | 0 | cm
| Espessura da peça | 0 | mm
| Largura da junta | 0 | mm
| Área total de cerâmica | 0 | m2
Resultado:
| Quantidade de Argamassa | 0 | saco de 20 kg
| Quantidade de Rejunte | #DIV/0! | kg