## VIGA CARGA DISTRIBUIDA
Seção da viga |  |  |  | PLANILHA DE CALCULO DE VIGAS COM CARGA DISTRIBUIDA | [7 empty] | Área de Aço (cm²)
h (cm) | 40 |  |  | OBS: PREENCHER SOMENTE CELULAS EM VERDE | [7 empty] | 3.483
b(cm) | 19
Comp. (m) | 4.5
Cobrimento (cm) | 2.5
Fck (Mpa) | 30 | [10 empty] | BITOLA | QTD
P.P (kgf/m) | 190 |  |  |  |  | 1290 | kgf/m |  |  |  |  | 5 | 5
q (kgf/m) | 1100
Carga total (kg/m) | 1290 | 2902.5 | [6 empty] | 2902.5
Ra (kg) | 2902.5 |  |  |  |  | 4.5 | (m)
Rb (kg) | 2902.5 | [10 empty] | BITOLA | QTD/M | ESPAÇ. (cm)
[12 empty] | 3 | 7 | 16
|  |  | Δ | Posição (x) | Carga | Cortante (V) | Momento (M) | Vmax (kgf) | Mmax (kgf.m)
FORMULÁRIO |  |  | 0 | 0 | 1290 | 2902.5 | 0 | 2902.5 | 3265.3125
Cortante= | Ra-Q.x |  | 0.1 | 0.45 | 1290 | 2322 | 1175.5125 |  |  |  |  | Volume concreto | 0.342
Momento= | Ra.x-(Q.x²)/2 |  | 0.2 | 0.9 | 1290 | 1741.5 | 2089.8 |  |  |  |  | Peso (kg) | 855
|  |  | 0.3 | 1.35 | 1290 | 1161 | 2742.8625
|  |  | 0.4 | 1.8 | 1290 | 580.5 | 3134.7 | [7 empty] | Comp. Total
|  |  | 0.5 | 2.25 | 1290 | 0 | 3265.3125 |  |  | Armadura (m) | 0.13333 |  |  | 0.13333 | 4.7167
h |  |  | 0.6 | 2.7 | 1290 | -580.5 | 3134.7 |  |  |  |  | 4.45
|  |  | 0.7 | 3.15 | 1290 | -1161 | 2742.8625
|  |  | 0.8 | 3.6 | 1290 | -1741.5 | 2089.8 | [7 empty] | Comp. Total
|  |  | 0.9 | 4.05 | 1290 | -2322 | 1175.5125 |  |  | Estribo (m) |  |  | 0.14 |  | 1.08
| b |  | 1 | 4.5 | 1290 | -2902.5 | 0
0.35

## DADOS
Dados da viga |  |  | Área de aço |  | BITOLAS | ÁREA | POSSIBLIDADES DE COMPOSIÇÃO
h | 40 | cm | As | 3.483 | 5 | 0.2 | Bitola | QTD
b | 19 | cm |  |  | 6.3 | 0.31 | 5 | 18 |  | 1.99
Cobrimento | 2.5 | cm |  |  | 8 | 0.5 | 6.3 | 12 |  | 1.69
Comp. | 4.5 |  |  |  | 10 | 0.7 | 8 | 7
d | 37.5 | cm |  |  | 12.5 | 1.25 | 10 | 5 |  | 1.42
mk | 326531.25 | kgf.cm |  |  | 16 | 1.98 | 12.5 | 3 |  | 1.29
md | 457143.75 | kgf |  |  | 20 | 2.85 | 16 | 2 |  | 1.15
Q | 2902.5 | kgf |  |  | 22 | 3.8 | 20 | 2
fck | 30 | Mpa |  |  | 25 | 5.05 | 22 | 1 |  | 1.01
fcd | 21.4286 | Mpa |  |  |  |  | 25 | 1 |  | 0.87
0.74
0.6
0.37
0.33
Dados gerais |  |  |  |  | BITOLAS ESTRIBOS |  | POSSIBILIDADES DE COMPOSIÇÃO |  |  | 0.29
Eaço | 2100000 |  |  |  | BITOLAS | ÁREA | BITOLA | QTD/M | ESPAÇAMENTO | 2.48
fy | 5000 |  |  |  | 5 | 0.2 | 5 | 10 | 11 | 2.26
fyd | 4347.8261 |  |  |  | 6.3 | 0.31 | 6.3 | 7 | 16 | 1.57
εyd | 0.0020704 |  |  |  | 8 | 0.5 | 8 | 4 | 33 | 1.46
x | 18.75 |  |  |  | 10 | 0.7 | 10 | 3 | 50 | 1.35
Z | 30 |  |  |  | 12.5 | 1.25 | 12.5 | 2 | 100 | 1.22
Fc | 5191.0714 | [8 empty] | 1.12
C | 12.2211 | OK | [7 empty] | 1.01
C lim. | 42 | [8 empty] | 0.92
0.85
0.44
ESTRIBOS | [9 empty] | 0.97
τ tração | 29.42 | [8 empty] | 1.06
τ máx | 6.1105 | OK
Aest | 3.87 | cm²
Note on A29: Usuário: Tensão admissivel à tração para o tipo de aço usado (CA50)