## CARGA LINEAR
CARGA LINEAR DE ALVENARIA
| Bloco | peso | largura | altura | comprimento | qtd/m² |  | PESO ARGAMASSA(kg/m³)
| 9x19x19 | 2.3 | 0.09 | 0.19 | 0.19 | 25 |  | 1900
| ESPESSURA MASSA DE ASSENTAMENTO (cm) |  |  |  |  | 1
| ESPESSURA REVESTIMENTO INTERNO (cm) |  |  |  |  | 1
| ESPESSURA REVESTIMENTO EXTERNO (cm) |  |  |  |  | 1
| REVESTIMENTO CERÂMICO INTERNO? (SIM OU NÃO) |  |  |  |  | NÃO
| REVESTIMENTO CERÂMICO EXTERNO? (SIM OU NÃO) |  |  |  |  | NÃO
CARGA LINEAR
| BLOCO ASSENTADO |  |  |  | 73.745
| REVESTIMENTO INTERNO |  |  |  | 19
| REVESTIMENTO EXTERNO |  |  |  | 19
| REVESTIMENTO CERÂMICO INTERNO |  |  |  | 0 |  |  | ACESSE O CANAL
| REVESTIMENTO CERÂMICO EXTERNO |  |  |  | 0
| TOTAL |  |  |  | 111.7 |  | kg/m²
ACESSE TAMBEM O NOSSO SITE DE CURSOS ONLINE!
CLIQUE AQUI!

## DADOS
Bloco | peso | largura | altura | comprimento | qtd/m²
9x19x19 | 2.3 | 0.09 | 0.19 | 0.19 | 25
9x19x29 | 3.5 | 0.09 | 0.19 | 0.29 | 16.5
9x19x39 | 4.7 | 0.09 | 0.19 | 0.39 | 12.5
11,5x19x29 | 3.8 | 0.115 | 0.19 | 0.29 | 16.5
11,5x19x39 | 5.5 | 0.115 | 0.19 | 0.39 | 12.5
14x19x29 | 4.45 | 0.14 | 0.19 | 0.29 | 16.5
14x19x39 | 6.1 | 0.14 | 0.19 | 0.39 | 12.5
19x19x29 | 6 | 0.19 | 0.19 | 0.29 | 16.5
19x19x39 | 8 | 0.19 | 0.19 | 0.39 | 12.5
SIM
NÃO